## Rekapitulace stavby
2012 |  | List obsahuje: |  |  |  |  | 1) Souhrnný list stavby |  |  |  | 2) Rekapitulace objektů | [16 empty] | 2.0 |  |  |  |  | False | False
| optimalizováno pro tisk sestav ve formátu A4 - na výšku | [17 empty] | >> skryté sloupce << | [12 empty] | 0,01 | 21
[32 empty] | 0,01 | 15
| SOUHRNNÝ LIST STAVBY | [18 empty] | v --- níže se nacházejí doplnkové a pomocné údaje k sestavám --- v | [11 empty] | 0,001
|  | Kód: |  |  |  |  | 15-043 | [24 empty] | 0,01
|  | Stavba: |  |  |  |  | Chodník podél sil. I/43 ul. 5. května v Králíkách | [24 empty] | 0,1
|  | JKSO: |  |  |  |  | 822 29 | [8 empty] | CC-CZ: |  | 21121 | [13 empty] | 1
|  | Místo: |  |  |  |  | město Králíky | [8 empty] | Datum: |  | 13.9.2016 | [13 empty] | 10
100
|  | Objednatel: | [13 empty] | IČ: | [15 empty] | 0,1
|  |  | Město Králíky | [12 empty] | DIČ: | [15 empty] | 0,1
0,1
|  | Zhotovitel: | [13 empty] | IČ: | [15 empty] | 0,1
[16 empty] | DIČ: | [15 empty] | 0,1
False
|  | Projektant: | [13 empty] | IČ: | [15 empty] | False
|  |  | M.I.S.a.s. | [12 empty] | DIČ: | [15 empty] | False
0,01
|  | Zpracovatel: | [13 empty] | IČ: | [15 empty] | 0,01
|  |  | M.I.S.a.s. | [12 empty] | DIČ:
Poznámka:
|  | Náklady z rozpočtů | [13 empty] | 0
|  | Ostatní náklady ze souhrnného listu | [13 empty] | 0
|  | Cena bez DPH | [13 empty] | 0
|  | DPH |  | základní |  |  |  | 21% |  | ze | 0 |  |  |  |  | 0
|  |  |  | snížená |  |  |  | 15% |  | ze | 0 |  |  |  |  | 0
|  |  |  | zákl. přenesená |  |  |  | 21% |  | ze | 0 |  |  |  |  | 0
|  |  |  | sníž. přenesená |  |  |  | 15% |  | ze | 0 |  |  |  |  | 0
|  |  |  | nulová |  |  |  | 0% |  | ze | 0 |  |  |  |  | 0
|  | Cena s DPH | [7 empty] | v |  | CZK |  |  |  | 0
|  | Projektant | [10 empty] | Zpracovatel
|  | Datum a podpis: | [6 empty] | Razítko |  |  |  | Datum a podpis: |  |  |  | Razítko
|  | Objednavatel | [10 empty] | Zhotovitel
|  | Datum a podpis: | [6 empty] | Razítko |  |  |  | Datum a podpis: |  |  |  | Razítko
REKAPITULACE OBJEKTŮ STAVBY
| Kód: | [6 empty] | 15-043
| Stavba: | [6 empty] | Chodník podél sil. I/43 ul. 5. května v Králíkách
| Místo: | [6 empty] | město Králíky | [6 empty] | Datum: |  | 13.9.2016
| Objednatel: | [6 empty] | Město Králíky | [6 empty] | Projektant: |  | M.I.S.a.s. |  |  | Informatívní údaje z listů zakázek
| Zhotovitel: | [13 empty] | Zpracovatel: |  | M.I.S.a.s.
| Kód |  |  |  | Objekt | [8 empty] | Cena bez DPH [CZK] |  |  |  | Cena s DPH [CZK] |  | z toho Ostat. náklady [CZK] | DPH [CZK] | Normohodiny [h] | DPH základní [CZK] | DPH snížená [CZK] | DPH základní přenesená [CZK] | DPH snížená přenesená [CZK] | Základna DPH základní | Základna DPH snížená | Základna DPH zákl. přenesená | Základna DPH sníž. přenesená | Základna DPH nulová
| 1) Náklady z rozpočtů | [12 empty] | 0 |  |  |  | 0 |  | 0 | 0 | 1060.813 | 0 | 0 | 0 | 0 | 0 | 0 | 0 | 0 | 0 | D | 0 | ###NOIMPORT### | IMPORT | {b8e947ee-4296-44c6-904f-f102dcc4b28a} | {00000000-0000-0000-0000-000000000000}
/ |  | SO001 |  |  |  | Vedlejší a ostatní náklady | [7 empty] | 0 |  |  |  | 0 |  | 0 | 0 | 0 | 0 | 0 | 0 | 0 | 0 | 0 | 0 | 0 | 0 |  | 1 |  | IMPORT | {654ceae7-b44d-421c-af25-d23e04d491d2} | {b8e947ee-4296-44c6-904f-f102dcc4b28a}
/ |  | SO101.1 |  |  |  | Chodník I.etapa km 0,16330-0,28100 | [7 empty] | 0 |  |  |  | 0 |  | 0 | 0 | 1060.8129 | 0 | 0 | 0 | 0 | 0 | 0 | 0 | 0 | 0 |  | 1 |  | IMPORT | {fb5b655f-b657-4ea2-9482-2afb5fecf7e4} | {b8e947ee-4296-44c6-904f-f102dcc4b28a}
| 2) Ostatní náklady ze souhrnného listu | [12 empty] | 0 |  |  |  | 0 |  | Procent. zadání [% nákladů rozpočtu] | Zařazení nákladů | DPH | DPH [CZK]
| Celkové náklady za stavbu 1) + 2) | [12 empty] | 0 |  |  |  | 0

## SO001 - Vedlejší a ostatn...
| List obsahuje: |  | 1) Krycí list rozpočtu |  | 2) Rekapitulace rozpočtu |  |  | 3) Rozpočet |  |  | Zpět na list: | Rekapitulace stavby
optimalizováno pro tisk sestav ve formátu A4 - na výšku | [11 empty] | >> skryté sloupce << | [9 empty] | {654ceae7-b44d-421c-af25-d23e04d491d2}
2
KRYCÍ LIST ROZPOČTU | [12 empty] | v --- níže se nacházejí doplnkové a pomocné údaje k sestavám --- v | [8 empty] | False
| Stavba: |  | Chodník podél sil. I/43 ul. 5. května v Králíkách
| Objekt: |  | SO001 - Vedlejší a ostatní náklady
| JKSO: |  | 822 29 | [5 empty] | CC-CZ: |  | 21121
| Místo: |  | město Králíky | [5 empty] | Datum: |  | 13.9.2016
| Objednatel: | [7 empty] | IČ:
|  | Město Králíky | [6 empty] | DIČ:
| Zhotovitel: | [7 empty] | IČ:
DIČ:
| Projektant: | [7 empty] | IČ:
|  | M.I.S.a.s. | [6 empty] | DIČ:
| Zpracovatel: | [7 empty] | IČ:
|  | M.I.S.a.s. | [6 empty] | DIČ:
Poznámka:
| Náklady z rozpočtu | [7 empty] | 0
| Ostatní náklady | [7 empty] | 0
| Cena bez DPH | [7 empty] | 0
| DPH | základní | 21% | ze | 0 |  |  |  | 0
|  | snížená | 15% | ze | 0 |  |  |  | 0
|  | zákl. přenesená | 21% | ze | 0 |  |  |  | 0
|  | sníž. přenesená | 15% | ze | 0 |  |  |  | 0
|  | nulová | 0% | ze | 0 |  |  |  | 0
| Cena s DPH |  |  | v | CZK |  |  | 0
| Projektant |  |  |  |  | Zpracovatel
| Datum a podpis: |  |  | Razítko |  | Datum a podpis: |  |  |  | Razítko
| Objednavatel |  |  |  |  | Zhotovitel
| Datum a podpis: |  |  | Razítko |  | Datum a podpis: |  |  |  | Razítko
REKAPITULACE ROZPOČTU
Stavba: |  |  | Chodník podél sil. I/43 ul. 5. května v Králíkách
Objekt: |  |  | SO001 - Vedlejší a ostatní náklady
Místo: |  |  | město Králíky |  |  |  | Datum: |  | 13.9.2016
Objednatel: |  |  | Město Králíky |  |  |  | Projektant: |  | M.I.S.a.s.
Zhotovitel: | [6 empty] | Zpracovatel: |  | M.I.S.a.s.
Kód - Popis | [9 empty] | Cena celkem [CZK]
1) Náklady z rozpočtu | [9 empty] | 0 | [12 empty] | -1
| 000 - Vedlejší a ostatní náklady | [8 empty] | 0
2) Ostatní náklady | [9 empty] | 0 |  |  |  | DPH
Celkové náklady za stavbu 1) + 2) | [7 empty] | 0
ROZPOČET
Stavba: |  |  | Chodník podél sil. I/43 ul. 5. května v Králíkách
Objekt: |  |  | SO001 - Vedlejší a ostatní náklady
Místo: |  |  | město Králíky |  |  |  | Datum: |  | 13.9.2016
Objednatel: |  |  | Město Králíky |  |  |  | Projektant: |  | M.I.S.a.s.
Zhotovitel: | [6 empty] | Zpracovatel: |  | M.I.S.a.s.
PČ | Typ | Kód | Popis |  |  | MJ | Množství | J.cena [CZK] |  | Cena celkem [CZK] |  |  | Poznámka | DPH | J. Nh [h] | Nh celkem [h] | J. hmotnost [t] | Hmotnost celkem [t] | J. suť [t] | Suť Celkem [t]
Náklady z rozpočtu | [9 empty] | 0 | [5 empty] | 0 |  | 0 |  | 0 |  | D | -1 | [10 empty] | 0
| 000 - Vedlejší a ostatní náklady | [8 empty] | 0 | [5 empty] | 0 |  | 0 |  | 0 | 4 | D | 0 |  |  |  | ROZPOCET | [6 empty] | 0
1 | K | R01 | Dopravně inženýrské opatření - osazení dočasných dopravního značení vč. opatření pro zajištění dopravy - zřízení a odstranění, manipulace vč.pronájmu dopr.značení po celou dobu výstavby |  |  | soubor | 1 |  |  | 0 |  |  |  | základní | 0 | 0 | 0 | 0 | 0 | 0 | 512 | K | 1 |  |  |  | ROZPOCET | 0 | 0 | 0 | 0 | 0 | 1 | 0 | 512
|  |  | "v rozsahu dle TP66"1 |  |  |  | 1 | [14 empty] | VV | 1 | 2 | True | 1 | ROZPOCET
2 | K | R02 | Zařízení staveniště - zřízení, provoz a odstranění |  |  | soubor | 1 |  |  | 0 |  |  |  | základní | 0 | 0 | 0 | 0 | 0 | 0 | 512 | K | 1 |  |  |  | ROZPOCET | 0 | 0 | 0 | 0 | 0 | 1 | 0 | 512
|  |  | 1 |  |  |  | 1 | [14 empty] | VV | 1 | 2 | True | 1 | ROZPOCET
3 | K | R03 | Geodetické vytýčení stavby v průběhu výstavby a zaměření skutečného stavu |  |  | soubor | 1 |  |  | 0 |  |  |  | základní | 0 | 0 | 0 | 0 | 0 | 0 | 512 | K | 1 |  |  |  | ROZPOCET | 0 | 0 | 0 | 0 | 0 | 1 | 0 | 512
|  |  | 1 |  |  |  | 1 | [14 empty] | VV | 1 | 2 | True | 1 | ROZPOCET
4 | K | R04 | Dokumentace skutečného provedení stavby (3x tištěná a 1x na CD) |  |  | kompl | 1 |  |  | 0 |  |  |  | základní | 0 | 0 | 0 | 0 | 0 | 0 | 512 | K | 1 |  |  |  | ROZPOCET | 0 | 0 | 0 | 0 | 0 | 1 | 0 | 512
|  |  | 1 |  |  |  | 1 | [14 empty] | VV | 1 | 2 | True | 1 | ROZPOCET
5 | K | R05 | Poplatek za zvláštní užívání - užití (pronájmu) silničního pozemku po celou dobu výstavby |  |  | m2 | 2250 |  |  | 0 |  |  |  | základní | 0 | 0 | 0 | 0 | 0 | 0 | 512 | K | 1 |  |  |  | ROZPOCET | 0 | 0 | 0 | 0 | 0 | 1 | 0 | 512
|  |  | "jízdní pruh v průběhu výstavby - pracovní úsek po cca 50m, doba výstavby 30dnů"50*1,5*30 |  |  |  | 2250 | [14 empty] | VV | 1 | 2 | True | 1 | ROZPOCET
6 | K | R06 | Zkoušení materiálu a konstrukcí (dle KZP v souladu s TP a ČSN) |  |  | kompl | 1 |  |  | 0 |  |  |  | základní | 0 | 0 | 0 | 0 | 0 | 0 | 512 | K | 1 |  |  |  | ROZPOCET | 0 | 0 | 0 | 0 | 0 | 1 | 0 | 512
|  |  | 1 |  |  |  | 1 | [14 empty] | VV | 1 | 2 | True | 1 | ROZPOCET
7 | K | R07 | Opatření pro zajištění dopravy a přístupu k nemovitostem (např.lávky, nájezdy) a zajištění staveniště dle BOZP (ochranná oplocení, zajištění výkopů a pod..) |  |  | soubor | 1 |  |  | 0 |  |  |  | základní | 0 | 0 | 0 | 0 | 0 | 0 | 512 | K | 1 |  |  |  | ROZPOCET | 0 | 0 | 0 | 0 | 0 | 1 | 0 | 512
|  |  | "panely nebo plechy : 10m2, 2ks lávek" | [18 empty] | VV | 1 | 1 | True | 0 | ROZPOCET
|  |  | "120m zábran - ochranné oplocení výšky min.1,1m s označením zákazu vstupu - dodání, nájem pocelou dobu výstavby a odstranění" | [18 empty] | VV | 1 | 1 | True | 0 | ROZPOCET
|  |  | 1 |  |  |  | 1 | [14 empty] | VV | 1 | 2 | True | 1 | ROZPOCET

## SO101.1 - Chodník I.etapa...
| List obsahuje: |  | 1) Krycí list rozpočtu |  | 2) Rekapitulace rozpočtu |  |  | 3) Rozpočet |  |  | Zpět na list: | Rekapitulace stavby
optimalizováno pro tisk sestav ve formátu A4 - na výšku | [11 empty] | >> skryté sloupce << | [9 empty] | {fb5b655f-b657-4ea2-9482-2afb5fecf7e4}
2
KRYCÍ LIST ROZPOČTU | [12 empty] | v --- níže se nacházejí doplnkové a pomocné údaje k sestavám --- v | [8 empty] | False
| Stavba: |  | Chodník podél sil. I/43 ul. 5. května v Králíkách
| Objekt: |  | SO101.1 - Chodník I.etapa km 0,16330-0,28100
| JKSO: |  | 822 29 | [5 empty] | CC-CZ: |  | 21121
| Místo: |  | město Králíky | [5 empty] | Datum: |  | 13.9.2016
| Objednatel: | [7 empty] | IČ:
|  | Město Králíky | [6 empty] | DIČ:
| Zhotovitel: | [7 empty] | IČ:
DIČ:
| Projektant: | [7 empty] | IČ:
|  | M.I.S.a.s. | [6 empty] | DIČ:
| Zpracovatel: | [7 empty] | IČ:
|  | M.I.S.a.s. | [6 empty] | DIČ:
Poznámka:
| Náklady z rozpočtu | [7 empty] | 0
| Ostatní náklady | [7 empty] | 0
| Cena bez DPH | [7 empty] | 0
| DPH | základní | 21% | ze | 0 |  |  |  | 0
|  | snížená | 15% | ze | 0 |  |  |  | 0
|  | zákl. přenesená | 21% | ze | 0 |  |  |  | 0
|  | sníž. přenesená | 15% | ze | 0 |  |  |  | 0
|  | nulová | 0% | ze | 0 |  |  |  | 0
| Cena s DPH |  |  | v | CZK |  |  | 0
| Projektant |  |  |  |  | Zpracovatel
| Datum a podpis: |  |  | Razítko |  | Datum a podpis: |  |  |  | Razítko
| Objednavatel |  |  |  |  | Zhotovitel
| Datum a podpis: |  |  | Razítko |  | Datum a podpis: |  |  |  | Razítko
REKAPITULACE ROZPOČTU
Stavba: |  |  | Chodník podél sil. I/43 ul. 5. května v Králíkách
Objekt: |  |  | SO101.1 - Chodník I.etapa km 0,16330-0,28100
Místo: |  |  | město Králíky |  |  |  | Datum: |  | 13.9.2016
Objednatel: |  |  | Město Králíky |  |  |  | Projektant: |  | M.I.S.a.s.
Zhotovitel: | [6 empty] | Zpracovatel: |  | M.I.S.a.s.
Kód - Popis | [9 empty] | Cena celkem [CZK]
1) Náklady z rozpočtu | [9 empty] | 0 | [12 empty] | -1
| HSV - Práce a dodávky HSV | [8 empty] | 0
| 1 - Zemní práce | [8 empty] | 0
| 2 - Zakládání | [8 empty] | 0
| 3 - Svislé a kompletní konstrukce | [8 empty] | 0
| 4 - Vodorovné konstrukce | [8 empty] | 0
| 5 - Komunikace | [8 empty] | 0
| 6 - Úpravy povrchů, podlahy a osazování výplní | [8 empty] | 0
| 8 - Trubní vedení | [8 empty] | 0
| 9 - Ostatní konstrukce a práce-bourání | [8 empty] | 0
| 998 - Přesun hmot | [8 empty] | 0
| PSV - Práce a dodávky PSV | [8 empty] | 0
| 711 - Izolace proti vodě, vlhkosti a plynům | [8 empty] | 0
2) Ostatní náklady | [9 empty] | 0 |  |  |  | DPH
Celkové náklady za stavbu 1) + 2) | [7 empty] | 0
ROZPOČET
Stavba: |  |  | Chodník podél sil. I/43 ul. 5. května v Králíkách
Objekt: |  |  | SO101.1 - Chodník I.etapa km 0,16330-0,28100
Místo: |  |  | město Králíky |  |  |  | Datum: |  | 13.9.2016
Objednatel: |  |  | Město Králíky |  |  |  | Projektant: |  | M.I.S.a.s.
Zhotovitel: | [6 empty] | Zpracovatel: |  | M.I.S.a.s.
PČ | Typ | Kód | Popis |  |  | MJ | Množství | J.cena [CZK] |  | Cena celkem [CZK] |  |  | Poznámka | DPH | J. Nh [h] | Nh celkem [h] | J. hmotnost [t] | Hmotnost celkem [t] | J. suť [t] | Suť Celkem [t]
Náklady z rozpočtu | [9 empty] | 0 | [5 empty] | 1060.8129 |  | 178.5396 |  | 128.9788 |  | D | -1 | [10 empty] | 0
| HSV - Práce a dodávky HSV | [8 empty] | 0 | [5 empty] | 1053.6597 |  | 178.5207 |  | 128.9788 | 1 | D | 0 |  |  |  | ROZPOCET | [6 empty] | 0
| 1 - Zemní práce | [8 empty] | 0 | [5 empty] | 413.1231 |  | 37.1498 |  | 128.789 | 1 | D | 1 |  |  |  | ROZPOCET | [6 empty] | 0
1 | K | 113107231 | Odstranění podkladu pl přes 200 m2 z betonu prostého tl 150 mm |  |  | m2 | 294 |  |  | 0 |  |  |  | základní | 0.194 | 57.036 | 0 | 0 | 0.225 | 66.15 | 4 | K | 2 |  |  |  | ROZPOCET | 0 | 0 | 0 | 0 | 0 | 1 | 0 | 4
|  |  | "dle PD C.1"294 |  |  |  | 294 | [14 empty] | VV | 2 | 2 | True | 1 | ROZPOCET
2 | K | 113107242 | Odstranění podkladu pl přes 200 m2 živičných tl 100 mm |  |  | m2 | 294 |  |  | 0 |  |  |  | základní | 0.078 | 22.932 | 0 | 0 | 0.181 | 53.214 | 4 | K | 2 |  |  |  | ROZPOCET | 0 | 0 | 0 | 0 | 0 | 1 | 0 | 4
|  |  | "dle PD C.1"294 |  |  |  | 294 | [14 empty] | VV | 2 | 2 | True | 1 | ROZPOCET
3 | K | 113202111 | Vytrhání obrub krajníků obrubníků stojatých |  |  | m | 65 |  |  | 0 |  |  |  | základní | 0.133 | 8.645 | 0 | 0 | 0.145 | 9.425 | 4 | K | 2 |  |  |  | ROZPOCET | 0 | 0 | 0 | 0 | 0 | 1 | 0 | 4
|  |  | "dle PD C.1" | [18 empty] | VV | 2 | 1 | True | 0 | ROZPOCET
|  |  | "podél plotu"65 |  |  |  | 65 | [14 empty] | VV | 2 | 2 | True | 1 | ROZPOCET
4 | K | 119001401 | Dočasné zajištění potrubí ocelového, plastového nebo litinového DN do 200 |  |  | m | 60 |  |  | 0 |  |  |  | základní | 0.703 | 42.18 | 0.00868 | 0.5208 | 0 | 0 | 4 | K | 2 |  |  |  | ROZPOCET | 0 | 0 | 0 | 0 | 0 | 1 | 0 | 4
|  |  | "v průběhu výstavby ochrana inž. sítí předpoklad"60 |  |  |  | 60 | [14 empty] | VV | 2 | 2 | True | 1 | ROZPOCET
5 | K | 119001421 | Dočasné zajištění kabelů a kabelových tratí ze 3 volně ložených kabelů |  |  | m | 30 |  |  | 0 |  |  |  | základní | 0.547 | 16.41 | 0.0369 | 1.107 | 0 | 0 | 4 | K | 2 |  |  |  | ROZPOCET | 0 | 0 | 0 | 0 | 0 | 1 | 0 | 4
|  |  | "v průběhu výstavby ochrana inž. sítí-kabelová vedení předpoklad podél zdi"30 |  |  |  | 30 | [14 empty] | VV | 2 | 2 | True | 1 | ROZPOCET
6 | K | 120001101 | Příplatek za ztížení vykopávky v blízkosti podzemního vedení |  |  | m3 | 14.16 |  |  | 0 |  |  |  | základní | 1.548 | 21.9197 | 0 | 0 | 0 | 0 | 4 | K | 2 |  |  |  | ROZPOCET | 0 | 0 | 0 | 0 | 0 | 1 | 0 | 4
|  |  | "inž. sítě" | [18 empty] | VV | 2 | 1 | True | 0 | ROZPOCET
|  |  | 2*118*0,2*0,3 |  |  |  | 14.16 | [14 empty] | VV | 2 | 2 | True | 1 | ROZPOCET
7 | M | R04 | Kopané sondy pro ověření průběhu inž. sítí - ruční ráce vč. zasypání sond |  |  | kus | 8 |  |  | 0 |  |  |  | základní | 0 | 0 | 0 | 0 | 0 | 0 | 8 | M | 2 |  |  |  | ROZPOCET | 0 | 0 | 0 | 0 | 0 | 1 | 0 | 4
|  |  | "dle potřeby pro ověření průběhu a hloubky uložení inž. sítí" 8 |  |  |  | 8 | [14 empty] | VV | 2 | 2 | True | 1 | ROZPOCET
8 | K | 120901113 | Bourání zdiva kamenného v odkopávkách nebo prokopávkách na maltu cementovou ručně |  |  | m3 | 12.16 |  |  | 0 |  |  |  | základní | 5.341 | 64.9466 | 0 | 0 | 0 | 0 | 4 | K | 2 |  |  |  | ROZPOCET | 0 | 0 | 0 | 0 | 0 | 1 | 0 | 4
|  |  | "podezdívka v km 0,260 "15,2*0,8*1,0 |  |  |  | 12.16 | [14 empty] | VV | 2 | 2 | True | 1 | ROZPOCET
9 | K | 120901121 | Bourání zdiva z betonu prostého neprokládaného |  |  | m3 | 8.336 |  |  | 0 |  |  |  | základní | 16.002 | 133.3927 | 0 | 0 | 0 | 0 | 4 | K | 2 |  |  |  | ROZPOCET | 0 | 0 | 0 | 0 | 0 | 1 | 0 | 4
|  |  | "podezdívka v km 0,260 - základ "15,2*0,8*0,6 |  |  |  | 7.296 | [14 empty] | VV | 2 | 2 | True | 0 | ROZPOCET
|  |  | "úpravy u okének"4*1,3*0,2*1,0 |  |  |  | 1.04 | [14 empty] | VV | 2 | 2 | True | 0 | ROZPOCET
|  |  | Součet |  |  |  | 8.336 | [14 empty] | VV | 2 | 4 | True | 1 | ROZPOCET
10 | K | 122202202 | Odkopávky a prokopávky nezapažené pro silnice objemu do 1000 m3 v hornině tř. 3 |  |  | m3 | 54 |  |  | 0 |  |  |  | základní | 0.223 | 12.042 | 0 | 0 | 0 | 0 | 4 | K | 2 |  |  |  | ROZPOCET | 0 | 0 | 0 | 0 | 0 | 1 | 0 | 4
|  |  | "kce chodníku - sanace akt.zóny"294*0,15 |  |  |  | 44.1 | [14 empty] | VV | 2 | 2 | True | 0 | ROZPOCET
|  |  | "výkop pro zeď"15,2*2,0-12,16-8,34 |  |  |  | 9.9 | [14 empty] | VV | 2 | 2 | True | 0 | ROZPOCET
|  |  | Součet |  |  |  | 54 | [14 empty] | VV | 2 | 4 | True | 1 | ROZPOCET
11 | K | 122202209 | Příplatek k odkopávkám a prokopávkám pro silnice v hornině tř. 3 za lepivost |  |  | m3 | 54 |  |  | 0 |  |  |  | základní | 0.083 | 4.482 | 0 | 0 | 0 | 0 | 4 | K | 2 |  |  |  | ROZPOCET | 0 | 0 | 0 | 0 | 0 | 1 | 0 | 4
|  |  | "dle pol 122102201"54 |  |  |  | 54 | [14 empty] | VV | 2 | 2 | True | 1 | ROZPOCET
12 | K | 132201201 | Hloubení rýh š do 2000 mm v hornině tř. 3 objemu do 100 m3 |  |  | m3 | 11.856 |  |  | 0 |  |  |  | základní | 1.43 | 16.9541 | 0 | 0 | 0 | 0 | 4 | K | 2 |  |  |  | ROZPOCET | 0 | 0 | 0 | 0 | 0 | 1 | 0 | 4
|  |  | "základ zdi"0,65*1,2*15,2 |  |  |  | 11.856 | [14 empty] | VV | 2 | 2 | True | 1 | ROZPOCET
13 | K | 132201209 | Příplatek za lepivost k hloubení rýh š do 2000 mm v hornině tř. 3 |  |  | m3 | 11.856 |  |  | 0 |  |  |  | základní | 0.1 | 1.1856 | 0 | 0 | 0 | 0 | 4 | K | 2 |  |  |  | ROZPOCET | 0 | 0 | 0 | 0 | 0 | 1 | 0 | 4
|  |  | "dle pol.132201201"11,856 |  |  |  | 11.856 | [14 empty] | VV | 2 | 2 | True | 1 | ROZPOCET
14 | K | 161101101 | Svislé přemístění výkopku z horniny tř. 1 až 4 při hloubce výkopu přes 1 do 2,5 m |  |  | m3 | 11.856 |  |  | 0 |  |  |  | základní | 0.345 | 4.0903 | 0 | 0 | 0 | 0 | 4 | K | 2 |  |  |  | ROZPOCET | 0 | 0 | 0 | 0 | 0 | 1 | 0 | 4
|  |  | 11,856 |  |  |  | 11.856 | [14 empty] | VV | 2 | 2 | True | 1 | ROZPOCET
15 | K | 162301102 | Vodorovné přemístění do 1000 m výkopku z horniny tř. 1 až 4 |  |  | m3 | 65.856 |  |  | 0 |  |  |  | základní | 0.011 | 0.72442 | 0 | 0 | 0 | 0 | 4 | K | 2 |  |  |  | ROZPOCET | 0 | 0 | 0 | 0 | 0 | 1 | 0 | 4
|  |  | "do 3 km na skládku investora - bez poplatků"54+11,856 |  |  |  | 65.856 | [14 empty] | VV | 2 | 2 | True | 1 | ROZPOCET
16 | K | 162701109 | Příplatek k vodorovnému přemístění výkopku z horniny tř. 1 až 4 ZKD 1000 m přes 10000 m |  |  | m3 | 131.712 |  |  | 0 |  |  |  | základní | 0 | 0 | 0 | 0 | 0 | 0 | 4 | K | 2 |  |  |  | ROZPOCET | 0 | 0 | 0 | 0 | 0 | 1 | 0 | 4
|  |  | "do 3km" 2*65,856 |  |  |  | 131.712 | [14 empty] | VV | 2 | 2 | True | 1 | ROZPOCET
17 | K | 171201201 | Uložení sypaniny na skládky |  |  | m3 | 65.856 |  |  | 0 |  |  |  | základní | 0.009 | 0.5927 | 0 | 0 | 0 | 0 | 4 | K | 2 |  |  |  | ROZPOCET | 0 | 0 | 0 | 0 | 0 | 1 | 0 | 4
|  |  | "dle pol. 162301102" 65,856 |  |  |  | 65.856 | [14 empty] | VV | 2 | 2 | True | 1 | ROZPOCET
18 | K | 174101101 | Zásyp jam, šachet rýh nebo kolem objektů sypaninou se zhutněním |  |  | m3 | 18.696 |  |  | 0 |  |  |  | základní | 0.299 | 5.5901 | 0 | 0 | 0 | 0 | 4 | K | 2 |  |  |  | ROZPOCET | 0 | 0 | 0 | 0 | 0 | 1 | 0 | 4
|  |  | "kolem zdi"15,2*(0,53+0,70) |  |  |  | 18.696 | [14 empty] | VV | 2 | 2 | True | 1 | ROZPOCET
19 | M | 583441720 | štěrkodrť frakce 0-32 třída C |  |  | t | 35.522 |  |  | 0 |  |  |  | základní | 0 | 0 | 1 | 35.522 | 0 | 0 | 8 | M | 2 |  |  |  | ROZPOCET | 0 | 0 | 0 | 0 | 0 | 1 | 0 | 4
|  |  | 18,696*1,9 |  |  |  | 35.5224 | [14 empty] | VV | 2 | 2 | True | 1 | ROZPOCET
| 2 - Zakládání | [8 empty] | 0 | [5 empty] | 77.9679 |  | 7.0681 |  | 0 | 1 | D | 1 |  |  |  | ROZPOCET | [6 empty] | 0
20 | K | 211971121 | Zřízení opláštění žeber nebo trativodů geotextilií v rýze nebo zářezu sklonu přes 1:2 š do 2,5 m |  |  | m2 | 96.15 |  |  | 0 |  |  |  | základní | 0.089 | 8.5573 | 0.00031 | 0.029807 | 0 | 0 | 4 | K | 2 |  |  |  | ROZPOCET | 0 | 0 | 0 | 0 | 0 | 1 | 0 | 4
|  |  | "podélná drenáž svedena od zdi do chodníku"(10+15,2)*2,5 |  |  |  | 63 | [14 empty] | VV | 2 | 2 | True | 0 | ROZPOCET
|  |  | "pod kačírek"32,5*1,02 |  |  |  | 33.15 | [14 empty] | VV | 2 | 2 | True | 0 | ROZPOCET
|  |  | Součet |  |  |  | 96.15 | [14 empty] | VV | 2 | 4 | True | 1 | ROZPOCET
21 | M | 693111410R | geotextilie filtrační a separační 150 g/m2, základní UV stabilizace |  |  | m2 | 96.15 |  |  | 0 |  |  |  | základní | 0 | 0 | 0.00015 | 0.014422 | 0 | 0 | 8 | M | 2 |  |  |  | ROZPOCET | 0 | 0 | 0 | 0 | 0 | 1 | 0 | 4
|  |  | 96,15 |  |  |  | 96.15 | [14 empty] | VV | 2 | 2 | True | 1 | ROZPOCET
22 | K | 212752213R | Trativod z drenážních trubek plastových flexibilních D do 160 mm včetně lože otevřený výkop a obsypu z kameniva fr.8/16 |  |  | m | 25.2 |  |  | 0 |  |  |  | základní | 0.23 | 5.796 | 0.23058 | 5.8106 | 0 | 0 | 4 | K | 2 |  |  |  | ROZPOCET | 0 | 0 | 0 | 0 | 0 | 1 | 0 | 4
|  |  | "dle PD DN150 - podél zdi a do chodníku"10+15,2 |  |  |  | 25.2 | [14 empty] | VV | 2 | 2 | True | 1 | ROZPOCET
23 | K | 213141112 | Zřízení vrstvy z geotextilie v rovině nebo ve sklonu do 1:5 š do 6 m |  |  | m2 | 305.76 |  |  | 0 |  |  |  | základní | 0.06 | 18.3456 | 0.00014 | 0.042806 | 0 | 0 | 4 | K | 2 |  |  |  | ROZPOCET | 0 | 0 | 0 | 0 | 0 | 1 | 0 | 4
|  |  | "parapláň"294*1,04 |  |  |  | 305.76 | [14 empty] | VV | 2 | 2 | True | 1 | ROZPOCET
24 | M | 693111490R | geotextilie filtrační a separační 500 g/m2, 40kN/m2, základní UV stabilizace |  |  | m2 | 351.624 |  |  | 0 |  |  |  | základní | 0 | 0 | 0.0005 | 0.17581 | 0 | 0 | 8 | M | 2 |  |  |  | ROZPOCET | 0 | 0 | 0 | 0 | 0 | 1 | 0 | 4
|  |  | 305,76 |  |  |  | 305.76 | [14 empty] | VV | 2 | 2 | True | 1 | ROZPOCET
25 | K | 273361116 | Výztuž základových desek z betonářské oceli 10 505 |  |  | t | 0.958 |  |  | 0 |  |  |  | základní | 40.591 | 38.8862 | 1.0382 | 0.99461 | 0 | 0 | 4 | K | 2 |  |  |  | ROZPOCET | 0 | 0 | 0 | 0 | 0 | 1 | 0 | 4
|  |  | 6,84*0,14 |  |  |  | 0.9576 | [14 empty] | VV | 2 | 2 | True | 1 | ROZPOCET
26 | K | 275321118 | Základové patky a bloky ze ŽB C 30/37 |  |  | m3 | 7.88 |  |  | 0 |  |  |  | základní | 0.81 | 6.3828 | 0 | 0 | 0 | 0 | 4 | K | 2 |  |  |  | ROZPOCET | 0 | 0 | 0 | 0 | 0 | 1 | 0 | 4
|  |  | "žb základ zdi"15,2*0,5*0,9 |  |  |  | 6.84 | [14 empty] | VV | 2 | 2 | True | 0 | ROZPOCET
|  |  | "úpravy u okének"4*1,3*0,2*1,0 |  |  |  | 1.04 | [14 empty] | VV | 2 | 2 | True | 0 | ROZPOCET
|  |  | Součet |  |  |  | 7.88 | [14 empty] | VV | 2 | 4 | True | 1 | ROZPOCET
| 3 - Svislé a kompletní konstrukce | [8 empty] | 0 | [5 empty] | 176.7858 |  | 31.4251 |  | 0 | 1 | D | 1 |  |  |  | ROZPOCET | [6 empty] | 0
27 | K | 317321018 | Římsy opěrných zdí a valů ze ŽB tř. C 30/37 |  |  | m3 | 3.344 |  |  | 0 |  |  |  | základní | 2.667 | 8.9184 | 2.4706 | 8.2616 | 0 | 0 | 4 | K | 2 |  |  |  | ROZPOCET | 0 | 0 | 0 | 0 | 0 | 1 | 0 | 4
|  |  | "římsa na zdi"15,2*0,22 |  |  |  | 3.344 | [14 empty] | VV | 2 | 2 | True | 1 | ROZPOCET
28 | K | 317353111 | Bednění říms opěrných zdí a valů přímých, zalomených nebo zakřivených zřízení |  |  | m2 | 15.2 |  |  | 0 |  |  |  | základní | 1.16 | 17.632 | 0.02519 | 0.38289 | 0 | 0 | 4 | K | 2 |  |  |  | ROZPOCET | 0 | 0 | 0 | 0 | 0 | 1 | 0 | 4
|  |  | 15,2*2*0,5 |  |  |  | 15.2 | [14 empty] | VV | 2 | 2 | True | 1 | ROZPOCET
29 | K | 317353112 | Bednění říms opěrných zdí a valů přímých, zalomených nebo zakřivených odstranění |  |  | m2 | 15.2 |  |  | 0 |  |  |  | základní | 0.339 | 5.1528 | 0 | 0 | 0 | 0 | 4 | K | 2 |  |  |  | ROZPOCET | 0 | 0 | 0 | 0 | 0 | 1 | 0 | 4
30 | K | 317361016 | Výztuž říms opěrných zdí a valů z betonářské oceli 10 505 |  |  | t | 0.669 |  |  | 0 |  |  |  | základní | 45.358 | 30.3445 | 1.0471 | 0.70052 | 0 | 0 | 4 | K | 2 |  |  |  | ROZPOCET | 0 | 0 | 0 | 0 | 0 | 1 | 0 | 4
|  |  | 3,344*0,2 |  |  |  | 0.6688 | [14 empty] | VV | 2 | 2 | True | 1 | ROZPOCET
31 | K | 338171111 | Osazování sloupků a vzpěr plotových ocelových v 2,00 m se zalitím MC |  |  | kus | 8 |  |  | 0 |  |  |  | základní | 0.34 | 2.72 | 0.00468 | 0.03744 | 0 | 0 | 4 | K | 2 |  |  |  | ROZPOCET | 0 | 0 | 0 | 0 | 0 | 1 | 0 | 4
|  |  | "dle PD"8 |  |  |  | 8 | [14 empty] | VV | 2 | 2 | True | 1 | ROZPOCET
32 | M | 553422510 | sloupek plotový průběžný pozinkované a komaxitové 1750/38x1,5 mm |  |  | kus | 8 |  |  | 0 |  |  |  | základní | 0 | 0 | 0.0024 | 0.0192 | 0 | 0 | 8 | M | 2 |  |  |  | ROZPOCET | 0 | 0 | 0 | 0 | 0 | 1 | 0 | 4
33 | K | 348171120 | Osazení rámového oplocení výšky do 1,5 m ve sklonu svahu do 15° |  |  | m | 15 |  |  | 0 |  |  |  | základní | 0.41 | 6.15 | 0 | 0 | 0 | 0 | 4 | K | 2 |  |  |  | ROZPOCET | 0 | 0 | 0 | 0 | 0 | 1 | 0 | 4
34 | M | R02 | Drátěnné oplocení v rámech vč.povrchové úpravy - kompletní dodávka |  |  | m2 | 16.5 |  |  | 0 |  |  |  | základní | 0 | 0 | 0 | 0 | 0 | 0 | 8 | M | 2 |  |  |  | ROZPOCET | 0 | 0 | 0 | 0 | 0 | 1 | 0 | 4
|  |  | 15*1,1 |  |  |  | 16.5 | [14 empty] | VV | 2 | 2 | True | 1 | ROZPOCET
35 | K | 348211222 | Zdivo plotových zdí z pravidelných kamenů na maltu, objem kamene přes 0,02 m3, š spáry do 10 mm |  |  | m3 | 7.6 |  |  | 0 |  |  |  | základní | 13.082 | 99.4232 | 2.8969 | 22.0167 | 0 | 0 | 4 | K | 2 |  |  |  | ROZPOCET | 0 | 0 | 0 | 0 | 0 | 1 | 0 | 4
|  |  | "kamenná zídka km 0,260"15,2*0,5 |  |  |  | 7.6 | [14 empty] | VV | 2 | 2 | True | 1 | ROZPOCET
36 | K | 348211911 | Příplatek k cenám zdiva plotových zdí z kamene na maltu za jednostranné lícování zdiva |  |  | m3 | 2.432 |  |  | 0 |  |  |  | základní | 2.4 | 5.8368 | 0 | 0 | 0 | 0 | 4 | K | 2 |  |  |  | ROZPOCET | 0 | 0 | 0 | 0 | 0 | 1 | 0 | 4
|  |  | 15,2*0,8*0,2 |  |  |  | 2.432 | [14 empty] | VV | 2 | 2 | True | 1 | ROZPOCET
37 | K | 388995211 | Chránička kabelů z trub HDPE v římse DN 80 |  |  | m | 15.2 |  |  | 0 |  |  |  | základní | 0.04 | 0.608 | 0.00045 | 0.00684 | 0 | 0 | 4 | K | 2 |  |  |  | ROZPOCET | 0 | 0 | 0 | 0 | 0 | 1 | 0 | 4
|  |  | "chránička v římse"15,2 |  |  |  | 15.2 | [14 empty] | VV | 2 | 2 | True | 1 | ROZPOCET
| 4 - Vodorovné konstrukce | [8 empty] | 0 | [5 empty] | 4.3411 |  | 0 |  | 0 | 1 | D | 1 |  |  |  | ROZPOCET | [6 empty] | 0
38 | K | 451315123 | Podkladní nebo výplňová vrstva z betonu C 8/10 tl do 150 mm |  |  | m2 | 18.24 |  |  | 0 |  |  |  | základní | 0.238 | 4.3411 | 0 | 0 | 0 | 0 | 4 | K | 2 |  |  |  | ROZPOCET | 0 | 0 | 0 | 0 | 0 | 1 | 0 | 4
|  |  | "základ zdi"15,2*1,2 |  |  |  | 18.24 | [14 empty] | VV | 2 | 2 | True | 1 | ROZPOCET
| 5 - Komunikace | [8 empty] | 0 | [5 empty] | 175.789 |  | 68.8946 |  | 0 | 1 | D | 1 |  |  |  | ROZPOCET | [6 empty] | 0
39 | K | 564851111.1 | Podklad ze štěrkodrtě ŠD tl 150 mm fr.0/63 |  |  | m2 | 294 |  |  | 0 |  |  |  | základní | 0.026 | 7.644 | 0 | 0 | 0 | 0 | 4 | K | 2 |  |  |  | ROZPOCET | 0 | 0 | 0 | 0 | 0 | 1 | 0 | 4
|  |  | "sanace podloží"294 |  |  |  | 294 | [14 empty] | VV | 2 | 2 | True | 1 | ROZPOCET
40 | K | 564851111.2 | Podklad ze štěrkodrtě ŠD tl 150 mm fr.0/32 |  |  | m2 | 265 |  |  | 0 |  |  |  | základní | 0.026 | 6.89 | 0 | 0 | 0 | 0 | 4 | K | 2 |  |  |  | ROZPOCET | 0 | 0 | 0 | 0 | 0 | 1 | 0 | 4
|  |  | "kce chodníku"294-29 |  |  |  | 265 | [14 empty] | VV | 2 | 2 | True | 1 | ROZPOCET
41 | K | 564861111 | Podklad ze štěrkodrtě ŠD tl 200 mm fr.0/32 |  |  | m2 | 29 |  |  | 0 |  |  |  | základní | 0.029 | 0.841 | 0 | 0 | 0 | 0 | 4 | K | 2 |  |  |  | ROZPOCET | 0 | 0 | 0 | 0 | 0 | 1 | 0 | 4
|  |  | "vjezdy"29 |  |  |  | 29 | [14 empty] | VV | 2 | 2 | True | 1 | ROZPOCET
42 | K | 596211112 | Kladení zámkové dlažby komunikací pro pěší tl 60 mm skupiny A pl do 300 m2 |  |  | m2 | 265 |  |  | 0 |  |  |  | základní | 0.53 | 140.45 | 0.08425 | 22.3263 | 0 | 0 | 4 | K | 2 |  |  |  | ROZPOCET | 0 | 0 | 0 | 0 | 0 | 1 | 0 | 4
|  |  | "dle PD C.1" | [18 empty] | VV | 2 | 1 | True | 0 | ROZPOCET
|  |  | "chodník"294-29 |  |  |  | 265 | [14 empty] | VV | 2 | 2 | True | 1 | ROZPOCET
43 | M | 592450380 | dlažba se zámkem - íčko 20x16,5x6 cm přírodní |  |  | m2 | 270.3 |  |  | 0 |  |  |  | základní | 0 | 0 | 0.14 | 37.842 | 0 | 0 | 8 | M | 2 |  |  |  | ROZPOCET | 0 | 0 | 0 | 0 | 0 | 1 | 0 | 4
|  |  | (294-29)*1,02 |  |  |  | 270.3 | [14 empty] | VV | 2 | 2 | True | 1 | ROZPOCET
44 | K | 596211211 | Kladení zámkové dlažby komunikací tl 80 mm skupiny A pl do 100 m2 |  |  | m2 | 32.2 |  |  | 0 |  |  |  | základní | 0.62 | 19.964 | 0.08565 | 2.7579 | 0 | 0 | 4 | K | 2 |  |  |  | ROZPOCET | 0 | 0 | 0 | 0 | 0 | 1 | 0 | 4
|  |  | "vjezd"29 |  |  |  | 29 | [14 empty] | VV | 2 | 2 | True | 0 | ROZPOCET
|  |  | "varovné pásy"8*0,4 |  |  |  | 3.2 | [14 empty] | VV | 2 | 2 | True | 0 | ROZPOCET
|  |  | Součet |  |  |  | 32.2 | [14 empty] | VV | 2 | 4 | True | 1 | ROZPOCET
45 | M | 592450000 | dlažba se zámkem - íčko, 20x16,5x8 cm červená |  |  | m2 | 29.58 |  |  | 0 |  |  |  | základní | 0 | 0 | 0.185 | 5.4723 | 0 | 0 | 8 | M | 2 |  |  |  | ROZPOCET | 0 | 0 | 0 | 0 | 0 | 1 | 0 | 4
|  |  | 29*1,02 |  |  |  | 29.58 | [14 empty] | VV | 2 | 2 | True | 1 | ROZPOCET
46 | M | 592452830 | dlažba se zámkem - íčko 20x16,5x8 cm bílá s výstupky pro nevidomé |  |  | m2 | 3.264 |  |  | 0 |  |  |  | základní | 0 | 0 | 0.152 | 0.49613 | 0 | 0 | 8 | M | 2 |  |  |  | ROZPOCET | 0 | 0 | 0 | 0 | 0 | 1 | 0 | 4
|  |  | 8*0,4*1,02 |  |  |  | 3.264 | [14 empty] | VV | 2 | 2 | True | 1 | ROZPOCET
| 6 - Úpravy povrchů, podlahy a osazování výplní | [8 empty] | 0 | [5 empty] | 7.9625 |  | 8.957 |  | 0 | 1 | D | 1 |  |  |  | ROZPOCET | [6 empty] | 0
47 | K | 637121112 | Okapový chodník z kačírku tl 150 mm s udusáním |  |  | m2 | 32.5 |  |  | 0 |  |  |  | základní | 0.245 | 7.9625 | 0.2756 | 8.957 | 0 | 0 | 4 | K | 2 |  |  |  | ROZPOCET | 0 | 0 | 0 | 0 | 0 | 1 | 0 | 4
|  |  | "dle PD C.1."32,5 |  |  |  | 32.5 | [14 empty] | VV | 2 | 2 | True | 1 | ROZPOCET
| 8 - Trubní vedení | [8 empty] | 0 | [5 empty] | 9.306 |  | 1.8665 |  | 0 | 1 | D | 1 |  |  |  | ROZPOCET | [6 empty] | 0
48 | K | 899431111 | Výšková úprava uličního vstupu nebo vpusti do 200 mm zvýšením krycího hrnce, šoupěte nebo hydrantu |  |  | kus | 6 |  |  | 0 |  |  |  | základní | 1.551 | 9.306 | 0.31108 | 1.8665 | 0 | 0 | 4 | K | 2 |  |  |  | ROZPOCET | 0 | 0 | 0 | 0 | 0 | 1 | 0 | 4
|  |  | "předpoklad"6 |  |  |  | 6 | [14 empty] | VV | 2 | 2 | True | 1 | ROZPOCET
| 9 - Ostatní konstrukce a práce-bourání | [8 empty] | 0 | [5 empty] | 117.5114 |  | 23.1596 |  | 0.18975 | 1 | D | 1 |  |  |  | ROZPOCET | [6 empty] | 0
49 | K | 90000001 | Osazení chrániček plastové půlené HDPE DN100 a ochrana vedení inž. sítí kompletní práce vč. materiálu a zemních prací |  |  | m | 30 |  |  | 0 |  |  |  | základní | 0 | 0 | 0 | 0 | 0 | 0 | 4 | K | 2 |  |  |  | ROZPOCET | 0 | 0 | 0 | 0 | 0 | 1 | 0 | 4
|  |  | "půlený kabelový žlab DN110 odhad dle potřeby"30 |  |  |  | 30 | [14 empty] | VV | 2 | 2 | True | 1 | ROZPOCET
50 | K | 916231113 | Osazení chodníkového obrubníku betonového ležatého s boční opěrou do lože z betonu prostého |  |  | m | 108 |  |  | 0 |  |  |  | základní | 0.271 | 29.268 | 0.16849 | 18.1969 | 0 | 0 | 4 | K | 2 |  |  |  | ROZPOCET | 0 | 0 | 0 | 0 | 0 | 1 | 0 | 4
|  |  | "podél plotu"60,2+1,3+0,5+46 |  |  |  | 108 | [14 empty] | VV | 2 | 2 | True | 1 | ROZPOCET
51 | M | 592174090 | obrubník betonový chodníkový ABO 16-10 100x8x25 cm |  |  | kus | 110.16 |  |  | 0 |  |  |  | základní | 0 | 0 | 0.045 | 4.9572 | 0 | 0 | 8 | M | 2 |  |  |  | ROZPOCET | 0 | 0 | 0 | 0 | 0 | 1 | 0 | 4
|  |  | (62+46)*1,02 |  |  |  | 110.16 | [14 empty] | VV | 2 | 2 | True | 1 | ROZPOCET
52 | K | 919735112 | Řezání stávajícího živičného krytu hl do 100 mm |  |  | m | 4 |  |  | 0 |  |  |  | základní | 0.196 | 0.784 | 0 | 0 | 0 | 0 | 4 | K | 2 |  |  |  | ROZPOCET | 0 | 0 | 0 | 0 | 0 | 1 | 0 | 4
|  |  | "dle potřeby - zaříznutí hran"2*2 |  |  |  | 4 | [14 empty] | VV | 2 | 2 | True | 1 | ROZPOCET
53 | K | 966071721 | Bourání sloupků a vzpěr plotových ocelových do 2,5 m odřezáním |  |  | kus | 8 |  |  | 0 |  |  |  | základní | 0.32 | 2.56 | 0 | 0 | 0.006 | 0.048 | 4 | K | 2 |  |  |  | ROZPOCET | 0 | 0 | 0 | 0 | 0 | 1 | 0 | 4
54 | K | 966072810 | Rozebrání rámového oplocení na ocelové sloupky výšky do 1m |  |  | m | 15 |  |  | 0 |  |  |  | základní | 0.231 | 3.465 | 0 | 0 | 0.00945 | 0.14175 | 4 | K | 2 |  |  |  | ROZPOCET | 0 | 0 | 0 | 0 | 0 | 1 | 0 | 4
55 | K | 979082213 | Vodorovná doprava suti po suchu do 1 km |  |  | t | 66.15 |  |  | 0 |  |  |  | základní | 0.01 | 0.6615 | 0 | 0 | 0 | 0 | 4 | K | 2 |  |  |  | ROZPOCET | 0 | 0 | 0 | 0 | 0 | 1 | 0 | 4
|  |  | "na skládku investora - bez poplatků" | [18 empty] | VV | 2 | 1 | True | 0 | ROZPOCET
|  |  | "bet.kce"66,15 |  |  |  | 66.15 | [14 empty] | VV | 2 | 2 | True | 1 | ROZPOCET
56 | K | 979082219 | Příplatek ZKD 1 km u vodorovné dopravy suti po suchu do 1 km |  |  | t | 132.3 |  |  | 0 |  |  |  | základní | 0 | 0 | 0 | 0 | 0 | 0 | 4 | K | 2 |  |  |  | ROZPOCET | 0 | 0 | 0 | 0 | 0 | 1 | 0 | 4
|  |  | "do 3km" | [18 empty] | VV | 2 | 1 | True | 0 | ROZPOCET
|  |  | "dle pol. 979082213" 2*66,15 |  |  |  | 132.3 | [14 empty] | VV | 2 | 2 | True | 1 | ROZPOCET
57 | K | 979084213 | Vodorovná doprava vybouraných hmot po suchu do 1 km |  |  | t | 113.627 |  |  | 0 |  |  |  | základní | 0.688 | 78.1754 | 0 | 0 | 0 | 0 | 4 | K | 2 |  |  |  | ROZPOCET | 0 | 0 | 0 | 0 | 0 | 1 | 0 | 4
|  |  | "na skládku investora do 3km - bez poplatků pouze živice za poplatek" | [18 empty] | VV | 2 | 1 | True | 0 | ROZPOCET
|  |  | "kamenné a bet.kce"12,16*2,6+8,34*2,3 |  |  |  | 50.798 | [14 empty] | VV | 2 | 2 | True | 0 | ROZPOCET
|  |  | "živice"53,214 |  |  |  | 53.214 | [14 empty] | VV | 2 | 2 | True | 0 | ROZPOCET
|  |  | "obruby"9,425 |  |  |  | 9.425 | [14 empty] | VV | 2 | 2 | True | 0 | ROZPOCET
|  |  | "oplocení, sloupky"0,048+0,142 |  |  |  | 0.19 | [14 empty] | VV | 2 | 2 | True | 0 | ROZPOCET
|  |  | Součet |  |  |  | 113.627 | [14 empty] | VV | 2 | 4 | True | 1 | ROZPOCET
58 | K | 979084219 | Příplatek ZKD 5 km u vodorovné dopravy vybouraných hmot po suchu |  |  | t | 227.254 |  |  | 0 |  |  |  | základní | 0 | 0 | 0 | 0 | 0 | 0 | 4 | K | 2 |  |  |  | ROZPOCET | 0 | 0 | 0 | 0 | 0 | 1 | 0 | 4
|  |  | "do 3km" | [18 empty] | VV | 2 | 1 | True | 0 | ROZPOCET
|  |  | "dle pol. 979084213"2*113,627 |  |  |  | 227.254 | [14 empty] | VV | 2 | 2 | True | 1 | ROZPOCET
59 | K | 979099145 | Poplatek za uložení odpadu z asfaltových povrchů na skládce (skládkovné) |  |  | t | 53.214 |  |  | 0 |  |  |  | základní | 0 | 0 | 0 | 0 | 0 | 0 | 4 | K | 2 |  |  |  | ROZPOCET | 0 | 0 | 0 | 0 | 0 | 1 | 0 | 4
|  |  | "živice"53,214 |  |  |  | 53.214 | [14 empty] | VV | 2 | 2 | True | 1 | ROZPOCET
60 | K | 985324211 | Ochranný akrylátový nátěr betonu dvojnásobný s impregnací (OS-B) |  |  | m2 | 4.74 |  |  | 0 |  |  |  | základní | 0.548 | 2.5975 | 0.00116 | 0.0054984 | 0 | 0 | 4 | K | 2 |  |  |  | ROZPOCET | 0 | 0 | 0 | 0 | 0 | 1 | 0 | 4
|  |  | "římsa"15,8*0,3 |  |  |  | 4.74 | [14 empty] | VV | 2 | 2 | True | 1 | ROZPOCET
| 998 - Přesun hmot | [8 empty] | 0 | [5 empty] | 70.8728 |  | 0 |  | 0 | 1 | D | 1 |  |  |  | ROZPOCET | [6 empty] | 0
61 | K | 998223011 | Přesun hmot pro pozemní komunikace s krytem dlážděným |  |  | t | 178.521 |  |  | 0 |  |  |  | základní | 0.397 | 70.8728 | 0 | 0 | 0 | 0 | 4 | K | 2 |  |  |  | ROZPOCET | 0 | 0 | 0 | 0 | 0 | 1 | 0 | 4
| PSV - Práce a dodávky PSV | [8 empty] | 0 | [5 empty] | 7.1533 |  | 0.01888 |  | 0 | 2 | D | 0 |  |  |  | ROZPOCET | [6 empty] | 0
| 711 - Izolace proti vodě, vlhkosti a plynům | [8 empty] | 0 | [5 empty] | 7.1533 |  | 0.01888 |  | 0 | 2 | D | 1 |  |  |  | ROZPOCET | [6 empty] | 0
62 | K | 711112001.R | Provedení izolace proti zemní vlhkosti svislé za studena nátěrem penetračním vč. dodání materiálu |  |  | m2 | 18.24 |  |  | 0 |  |  |  | základní | 0.054 | 0.98496 | 0 | 0 | 0 | 0 | 16 | K | 2 |  |  |  | ROZPOCET | 0 | 0 | 0 | 0 | 0 | 1 | 0 | 16
|  |  | "ochranný nátěr rubu zdi"15,2*1,2 |  |  |  | 18.24 | [14 empty] | VV | 2 | 2 | True | 1 | ROZPOCET
63 | K | 711112011.R | Provedení izolace proti zemní vlhkosti svislé za studena suspenzí asfaltovou vč.dodání materiálu |  |  | m2 | 36.48 |  |  | 0 |  |  |  | základní | 0.084 | 3.0643 | 0 | 0 | 0 | 0 | 16 | K | 2 |  |  |  | ROZPOCET | 0 | 0 | 0 | 0 | 0 | 1 | 0 | 16
|  |  | "ochranný nátěr rubu zdi"15,2*1,2*2 |  |  |  | 36.48 | [14 empty] | VV | 2 | 2 | True | 1 | ROZPOCET
64 | K | 711161302 | Izolace proti zemní vlhkosti stěn foliemi nopovými pro běžné podmínky tl. 0,4 mm šířky 1,0 m |  |  | m2 | 32 |  |  | 0 |  |  |  | základní | 0.097 | 3.104 | 0.00059 | 0.01888 | 0 | 0 | 16 | K | 2 |  |  |  | ROZPOCET | 0 | 0 | 0 | 0 | 0 | 1 | 0 | 16
|  |  | "podél nemovitostí"(22,3+9,7)*1,0 |  |  |  | 32 | [14 empty] | VV | 2 | 2 | True | 1 | ROZPOCET