## Krycí list
SLEPÝ ROZPOČET / SOUPIS PRACÍ
| Název stavby |  |  | REKONSTRUKCE TOPNÉHO SYSTÉMU, MŠ PIVOVARSKÁ KRÁLÍKY | [8 empty] | JKSO
| Kód stavby |  |  | 13011
| Název objektu | [11 empty] | EČO
Kód objektu
| Název části | [11 empty] | Místo | Králíky
Kód části
Název podčásti
Kód podčásti
[13 empty] | IČ | DIČ
Objednatel
| Projektant |  |  | Jiří Kamenický | [8 empty] | 60145277
Zhotovitel
|  |  |  | Rozpočet číslo | Zpracoval | [7 empty] | Dne
20.06.2013
Měrné a účelové jednotky
Počet |  |  |  | Náklady / 1 m.j. | Počet |  |  | Náklady / 1 m.j. |  | Počet |  |  |  | Náklady / 1 m.j.
|  |  | 0 | 0 |  |  | 0 | 0 |  |  |  |  | 0 |  |  | 0
|  |  |  | Rozpočtové náklady v |  |  |  | CZK
A |  | Základní rozp. náklady |  |  | B |  | Doplňkové náklady |  |  | C |  | Náklady na umístění stavby
1 | HSV |  | Dodávky | 0 | 8 | Práce přesčas |  | 0 |  | 13 | Zařízení staveniště |  |  | 21 | % | 0
2 |  |  | Montáž | 0 | 9 | Bez pevné podl. |  | 0 |  | 14 | Mimostav. doprava |  |  | 21 | % | 0
3 | PSV |  | Dodávky | 0 | 10 | Kulturní památka |  | 0 |  | 15 | Územní vlivy |  |  | 21 | % | 0
4 |  |  | Montáž | 0 | 11 |  |  | 0 |  | 16 | Provozní vlivy |  |  | 21 | % | 0
5 | "M" |  | Dodávky | 0 | [5 empty] | 17 | Ostatní |  |  | 21 | % | 0
6 |  |  | Montáž | 0 | [5 empty] | 18 | NUS z rozpočtu |  |  |  |  | 0
7 | ZRN (ř. 1-6) |  |  | 0 | 12 | DN (ř. 8-11) |  | 0 |  | 19 | NUS (ř. 13-18) |  |  |  |  | 0
20 | HZS |  |  | 0 | 21 | Kompl. činnost |  | 0 | 21 | 22 | Ostatní náklady |  |  |  |  | 0
Projektant | [9 empty] | D |  | Celkové náklady
[10 empty] | 23 | Součet 7, 12, 19-22 |  |  |  |  | 0 | 0
Datum a podpis |  |  |  |  | Razítko |  |  |  |  | 24 | 15 | % | 0 | DPH |  | 0 | 0
Objednatel | [9 empty] | 25 | 21 | % | 0 | DPH |  | 0 | 0
[10 empty] | 26 | Cena s DPH (ř. 23-25) |  |  |  |  | 0
Datum a podpis |  |  |  |  | Razítko |  |  |  |  | E |  | Přípočty a odpočty
Zhotovitel | [9 empty] | 27 | Dodávky objednatele |  |  |  |  | 0
[10 empty] | 28 | Klouzavá doložka |  |  |  |  | 0
Datum a podpis |  |  |  |  | Razítko |  |  |  |  | 29 | Zvýhodnění + - |  |  |  |  | 0

## Rekapitulace
REKAPITULACE ROZPOČTU
Stavba: | REKONSTRUKCE TOPNÉHO SYSTÉMU, MŠ PIVOVARSKÁ KRÁLÍKY
Objekt:
Část:
JKSO:
Objednatel:
Zhotovitel:
Datum: | 20.06.2013
Kód | Popis | Cena celkem | Hmotnost celkem | Suť celkem
1 | 2 | 3 | 4 | 5
PSV | Práce a dodávky PSV | 0 | 2.3026 | 3.9992
713 | Izolace tepelné | 0 | 0.01822 | 0
721 | Zdravotechnika - vnitřní kanalizace | 0 | 0.00145 | 0
723 | Zdravotechnika - vnitřní plynovod | 0 | 0.02501 | 0.0942
725 | Zdravotechnika - zařizovací předměty | 0 | 0.00026 | 0.446
731 | Ústřední vytápění - kotelny | 0 | 0.00542 | 0.67875
732 | Ústřední vytápění - strojovny | 0 | 0.03065 | 0
733 | Ústřední vytápění - potrubí | 0 | 0.38379 | 1.596
734 | Ústřední vytápění - armatury | 0 | 0.04501 | 0
735 | Ústřední vytápění - otopná tělesa | 0 | 1.7921 | 1.1843
101 | TOPNÁ ZKOUŠKA | 0 | 0 | 0
783 | Dokončovací práce - nátěry | 0 | 0.00077 | 0
| Celkem | 0 | 2.3026 | 3.9992

## Rozpocet
SLEPÝ ROZPOČET / SOUPIS PRACÍ
Stavba: |  | REKONSTRUKCE TOPNÉHO SYSTÉMU, MŠ PIVOVARSKÁ KRÁLÍKY
Objekt:
Část:
JKSO:
Objednatel:
Zhotovitel:
Datum: |  | 20.06.2013
P.Č. | TV | KCN | Kód položky | Popis | MJ | Množství celkem | Cena jednotková | Cena celkem | Hmotnost | Hmotnost celkem | Hmotnost sutě | Hmotnost sutě celkem | Sazba DPH | Typ položky | Úroveň | Dodavatel
1 | 2 | 3 | 4 | 5 | 6 | 7 | 8 | 9 |  |  |  |  | 10 | 11 | 12 | 11
| D |  | PSV | Práce a dodávky PSV |  |  |  | 0 |  | 2.3026 |  | 3.9992 |  |  | 0
| D |  | 713 | Izolace tepelné |  |  |  | 0 |  | 0.01822 |  | 0 |  |  | 1
1 | K | 713 | 713463411 | Montáž izolace tepelné potrubí a ohybů návlekovými izolačními pouzdry | m | 418 |  | 0 | 0 | 0 | 0 | 0 | 21 | 16 | 2
2 | M | MAT | 283770940 | izolace potrubí Mirelon Pro 15 x 9 mm | m | 240 |  | 0 | 2e-05 | 0.0048 | 0 | 0 | 21 | 32 | 2
3 | M | MAT | 283771050 | izolace potrubí Mirelon Pro 18 x 13 mm | m | 40 |  | 0 | 4e-05 | 0.0016 | 0 | 0 | 21 | 32 | 2
4 | M | MAT | 283770450 | izolace potrubí Mirelon Pro 22 x 20 mm | m | 80 |  | 0 | 8e-05 | 0.0064 | 0 | 0 | 21 | 32 | 2
5 | M | MAT | 283770480 | izolace potrubí Mirelon Pro 28 x 20 mm | m | 50 |  | 0 | 9e-05 | 0.0045 | 0 | 0 | 21 | 32 | 2
6 | M | MAT | 283770550 | izolace potrubí Mirelon Pro 35 x 20 mm | m | 2 |  | 0 | 0.0001 | 0.0002 | 0 | 0 | 21 | 32 | 2
7 | M | MAT | 283770620 | izolace potrubí Mirelon Pro 42 x 20 mm | m | 6 |  | 0 | 0.00012 | 0.00072 | 0 | 0 | 21 | 32 | 2
8 | K | 713 | 998713102 | Přesun hmot tonážní tonážní pro izolace tepelné v objektech v do 12 m | t | 0.05 |  | 0 | 0 | 0 | 0 | 0 | 21 | 16 | 2
| D |  | 721 | Zdravotechnika - vnitřní kanalizace |  |  |  | 0 |  | 0.00145 |  | 0 |  |  | 1
9 | K | 721 | 721174042 | Potrubí kanalizační z PP připojovací systém HT DN 40 | m | 5 |  | 0 | 0.00029 | 0.00145 | 0 | 0 | 21 | 16 | 2
10 | K | 721 | 721194104 | Vyvedení a upevnění odpadních výpustek DN 40 | kus | 1 |  | 0 | 0 | 0 | 0 | 0 | 21 | 16 | 2
11 | K | 721 | 998721101 | Přesun hmot tonážní pro vnitřní kanalizace v objektech v do 6 m | t | 0.001 |  | 0 | 0 | 0 | 0 | 0 | 21 | 16 | 2
| D |  | 723 | Zdravotechnika - vnitřní plynovod |  |  |  | 0 |  | 0.02501 |  | 0.0942 |  |  | 1
12 | K | 721 | 723111204 | Potrubí ocelové závitové černé bezešvé svařované běžné DN 25 | m | 7 |  | 0 | 0.00269 | 0.01883 | 0 | 0 | 21 | 16 | 2
13 | K | 721 | 723120804 | Demontáž potrubí ocelové závitové svařované do DN 25 | m | 40 |  | 0 | 0.00011 | 0.0044 | 0.00215 | 0.086 | 21 | 16 | 2
14 | K | 721 | 723239103 | Montáž armatur plynovodních se dvěma závity G 1 ostatní typ | kus | 2 |  | 0 | 0 | 0 | 0 | 0 | 21 | 16 | 2
15 | M | MAT | 551389630 | kulový kohout PN35, T 185°C, plnoprůtokový, nikl, páčka, (EN 331, MOP 5) R950 1" žlutý | kus | 2 |  | 0 | 0.00061 | 0.00122 | 0 | 0 | 21 | 32 | 2
16 | K | 721 | 723260801 | Demontáž plynoměrů PS 2 nebo PS 6 nebo PS 10 | kus | 1 |  | 0 | 0.00028 | 0.00028 | 0.0041 | 0.0041 | 21 | 16 | 2
17 | K | 721 | 723xxx01 | Tlaková zkouška a revize plynového zařízení | kus | 1 |  | 0 | 0.00028 | 0.00028 | 0.0041 | 0.0041 | 21 | 16 | 2
18 | K | 721 | 998723103 | Přesun hmot tonážní pro vnitřní plynovod v objektech v do 24 m | t | 0.1 |  | 0 | 0 | 0 | 0 | 0 | 21 | 16 | 2
| D |  | 725 | Zdravotechnika - zařizovací předměty |  |  |  | 0 |  | 0.00026 |  | 0.446 |  |  | 1
19 | K | 721 | 725510802 | Demontáž ohřívač zásobníkový plynový cirkulační do 500 litrů | soubor | 1 |  | 0 | 0 | 0 | 0.312 | 0.312 | 21 | 16 | 2
20 | K | 721 | 725610810 | Demontáž sporáků plynových | soubor | 1 |  | 0 | 0 | 0 | 0.067 | 0.067 | 21 | 16 | 2
21 | K | 721 | 725861301 | Zápachová uzávěrka pro umyvadla DN 32 s přípojkou pro pračku nebo myčku | kus | 1 |  | 0 | 0.00026 | 0.00026 | 0 | 0 | 21 | 16 | 2
22 | K | 721 | 725xxx01 | Přepojení nového zásobníku na rozvody vodovodu - v místě instalace po původním plynovém. | soubor | 1 |  | 0 | 0 | 0 | 0.067 | 0.067 | 21 | 16 | 2
| D |  | 731 | Ústřední vytápění - kotelny |  |  |  | 0 |  | 0.00542 |  | 0.67875 |  |  | 1
23 | M | MAT | 731xxx01 | Kondenzační nástěnný kotel Geminox THRs 10-50C | kus | 1 |  | 0 | 0 | 0 | 0 | 0 | 21 | 256 | 2
24 | M | MAT | 731xxx03 | multiProtec 10 l - inhibitor koroze do topného systému (1:100) | litr | 5 |  | 0 | 0 | 0 | 0 | 0 | 21 | 256 | 2
25 | M | MAT | 731xxx04 | QAD36/101/L: príložné cidlo | kus | 1 |  | 0 | 0 | 0 | 0 | 0 | 21 | 256 | 2
26 | M | MAT | 731xxx05 | QAA55.110/101: prostorový prístroj (pouze korekce+cidlo teploty prostoru) | kus | 1 |  | 0 | 0 | 0 | 0 | 0 | 21 | 256 | 2
27 | M | MAT | 731xxx06 | W07.31709: sada pro ohrev TV v externím zásobníku / THRs (pro kotle nad 25kW) | kus | 1 |  | 0 | 0 | 0 | 0 | 0 | 21 | 256 | 2
28 | K | 731 | 731200823 | Demontáž kotle ocelového na plynná nebo kapalná paliva výkon do 25 kW | kus | 3 |  | 0 | 0.00017 | 0.00051 | 0.22625 | 0.67875 | 21 | 16 | 2
29 | K | PK | 731xxx07 | W07.31709: sada pro ohrev TV - montáž do kotel | kus | 1 |  | 0 | 0 | 0 | 0 | 0 | 21 | 64 | 2
30 | M | MAT | 731xxx10 | 52109201-nohavice: biaxiální adaptér 2x DN80, DN125/80 (nohavice) (BRILON CZ a.s.) | kus | 1 |  | 0 | 0 | 0 | 0 | 0 | 21 | 256 | 2
31 | M | MAT | 731xxx11 | 52105412: centrická prechodka DN110/80, s hrdlem DN110 pro odvod spalin komínem (BRILON CZ a.s.) | kus | 1 |  | 0 | 0 | 0 | 0 | 0 | 21 | 256 | 2
32 | M | MAT | 731xxx12 | 52105411: centrická prechodka DN110/80, s hrdlem DN80 (redukce)(BRILON CZ a.s.) | kus | 1 |  | 0 | 0 | 0 | 0 | 0 | 21 | 256 | 2
33 | M | MAT | 731xxx13 | 52100120: trubka DN110x250 mm PP, s hrdlem pro odvod spalin komínem(BRILON CZ a.s.) | kus | 2 |  | 0 | 0 | 0 | 0 | 0 | 21 | 256 | 2
34 | M | MAT | 731xxx14 | 52100124: trubka DN110x1000 mm PP, s hrdlem pro odvod spalin komínem (BRILON CZ a.s.) | kus | 2 |  | 0 | 0 | 0 | 0 | 0 | 21 | 256 | 2
35 | M | MAT | 731xxx15 | 52100126: trubka DN110x2000 mm PP, s hrdlem pro odvod spalin komínem (BRILON CZ a.s.) | kus | 7 |  | 0 | 0 | 0 | 0 | 0 | 21 | 256 | 2
36 | M | MAT | 731xxx16 | 52100226: koleno DN110x87° PP pro odvod spalin komínem (BRILON CZ a.s.) | kus | 3 |  | 0 | 0 | 0 | 0 | 0 | 21 | 256 | 2
37 | M | MAT | 731xxx17 | 52106202: patní koleno s podperou DN110 (koleno, kolej, operná tyc) (BRILON CZ a.s.) | kus | 1 |  | 0 | 0 | 0 | 0 | 0 | 21 | 256 | 2
38 | M | MAT | 731xxx18 | 52106012: distancní objímka DN110 PP pro odvod spalin komínem (BRILON CZ a.s.) | kus | 7 |  | 0 | 0 | 0 | 0 | 0 | 21 | 256 | 2
39 | M | MAT | 731xxx19 | 52108112: komínový poklop DN110 cerný plast RAL9011 s vyústením PP-UV cerná (BRILON CZ a.s.) | kus | 1 |  | 0 | 0 | 0 | 0 | 0 | 21 | 256 | 2
40 | M | MAT | 731xxx20 | 52100322: kontrolní kus - koleno s otvorem PP DN110 pro odvod spalin komínem (BRILON CZ a.s.) | kus | 1 |  | 0 | 0 | 0 | 0 | 0 | 21 | 256 | 2
41 | M | MAT | 731xxx21 | 52100122: trubka DN110x500 mm PP, s hrdlem pro odvod spalin komínem (BRILON CZ a.s.) | kus | 1 |  | 0 | 0 | 0 | 0 | 0 | 21 | 256 | 2
42 | M | MAT | 731xxx22 | 52109100 Mřížka pro přívod vzduchu (BRILON CZ a.s.) | kus | 1 |  | 0 | 0 | 0 | 0 | 0 | 21 | 256 | 2
43 | K | PK | 731xxx25 | Přípomoce elektro a MaR - kabeláže k venk. a vnitřnímu čidlu, přívod napájení 230V, propojení MaR v rámci kotelny | kus | 1 |  | 0 | 0 | 0 | 0 | 0 | 21 | 64 | 2
44 | K | PK | 73120 | Uvedení kotle do provozu | soub | 1 |  | 0 | 0 | 0 | 0 | 0 | 21 | 64 | 2
45 | K | 731 | 731249211 | Montáž rychlovyhřívacích agregátů na plynná paliva bez přípravy TUV | soubor | 1 |  | 0 | 0.00332 | 0.00332 | 0 | 0 | 21 | 16 | 2
46 | K | 731 | 731341140 | Hadice napouštěcí pryžové D 20/28 | m | 3 |  | 0 | 0.00053 | 0.00159 | 0 | 0 | 21 | 64 | 2
47 | K | PK | 731xxx30 | Montáž odkouření a přívodu vzduchu - sestavení celé spalinové cesty a přívodu spalovacího vzuchu včetně stavebních přípomocí | soubor | 1 |  | 0 | 0 | 0 | 0 | 0 | 21 | 64 | 2
48 | K | PK | 731xxx31 | Revize spalinové cesty | soubor | 1 |  | 0 | 0 | 0 | 0 | 0 | 21 | 64 | 2
49 | K | 731 | 998731101 | Přesun hmot tonážní pro kotelny v objektech v do 6 m | t | 0.3 |  | 0 | 0 | 0 | 0 | 0 | 21 | 16 | 2
| D |  | 732 | Ústřední vytápění - strojovny |  |  |  | 0 |  | 0.03065 |  | 0 |  |  | 1
50 | K | 731 | 732219301 | Montáž ohříváku vody stojatého kombinovaného do 200 litrů | soubor | 1 |  | 0 | 0.00124 | 0.00124 | 0 | 0 | 21 | 16 | 2
51 | K | 731 | 732331515 | Nádoba tlaková expanzní s membránou typ Expanzomat B PN 0,3 o obsahu 50 litrů | soubor | 1 |  | 0 | 0.01461 | 0.01461 | 0 | 0 | 21 | 16 | 2
52 | K | 731 | 732429111 | Montáž čerpadla oběhového spirálního DN 25 do potrubí | soubor | 1 |  | 0 | 0.00014 | 0.00014 | 0 | 0 | 21 | 16 | 2
53 | M | MAT | 732xxx11 | čerpadlo oběhové teplovodní elektronicky regulované 230V WILO STRATOS 30/1-6 | kus | 1 |  | 0 | 0.0024 | 0.0024 | 0 | 0 | 21 | 32 | 2
54 | M | MAT | 732xxx20 | OHŘÍVAČ TV - nepřímotopený Dražice OKC 125/Z 1m2, 120 litrů. | soubor | 1 |  | 0 | 0.00113 | 0.00113 | 0 | 0 | 21 | 32 | 2
55 | K | 731 | 732xxxx01 | Montáž HVDT (anuloidu) | soubor | 1 |  | 0 | 0.00113 | 0.00113 | 0 | 0 | 21 | 16 | 2
56 | M | MAT | 484877400 | vyrovnávač dynamických tlaků závitový HVDT G 6/4" vnější závit 2,5 m3/hod | kus | 1 |  | 0 | 0.01 | 0.01 | 0 | 0 | 21 | 32 | 2
57 | K | 731 | 998732101 | Přesun hmot tonážní pro strojovny v objektech v do 6 m | t | 0.4 |  | 0 | 0 | 0 | 0 | 0 | 21 | 16 | 2
| D |  | 733 | Ústřední vytápění - potrubí |  |  |  | 0 |  | 0.38379 |  | 1.596 |  |  | 1
58 | K | 731 | 733110808 | Demontáž potrubí ocelového závitového do DN 50 | m | 300 |  | 0 | 5e-05 | 0.015 | 0.00532 | 1.596 | 21 | 16 | 2
59 | K | 731 | 733191916 | Zaslepení potrubí ocelového závitového zavařením a skováním DN 32 | kus | 1 |  | 0 | 0.00043 | 0.00043 | 0 | 0 | 21 | 16 | 2
60 | K | 731 | 733221202 | Potrubí měděné měkké spojované tvrdým pájením D 15x1 | m | 240 |  | 0 | 0.00047 | 0.1128 | 0 | 0 | 21 | 16 | 2
61 | K | 731 | 733221203 | Potrubí měděné měkké spojované tvrdým pájením D 18x1 | m | 40 |  | 0 | 0.00058 | 0.0232 | 0 | 0 | 21 | 16 | 2
62 | K | 731 | 733221204 | Potrubí měděné měkké spojované tvrdým pájením D 22x1 | m | 80 |  | 0 | 0.00072 | 0.0576 | 0 | 0 | 21 | 16 | 2
63 | K | 731 | 733222205 | Potrubí měděné polotvrdé spojované tvrdým pájením D 28x1 | m | 50 |  | 0 | 0.00108 | 0.054 | 0 | 0 | 21 | 16 | 2
64 | K | 731 | 733222206 | Potrubí měděné polotvrdé spojované tvrdým pájením D 35x1,5 | m | 2 |  | 0 | 0.00162 | 0.00324 | 0 | 0 | 21 | 16 | 2
65 | K | 731 | 733223207 | Potrubí měděné tvrdé spojované tvrdým pájením D 42x1,5 | m | 6 |  | 0 | 0.00198 | 0.01188 | 0 | 0 | 21 | 16 | 2
66 | K | 731 | 733224204 | Příplatek k potrubí měděnému za potrubí vedené v kotelnách nebo strojovnách D 22x1 | m | 2 |  | 0 | 3e-05 | 6e-05 | 0 | 0 | 21 | 16 | 2
67 | K | 731 | 733224205 | Příplatek k potrubí měděnému za potrubí vedené v kotelnách nebo strojovnách D 28x1,5 | m | 10 |  | 0 | 5e-05 | 0.0005 | 0 | 0 | 21 | 16 | 2
68 | K | 731 | 733224206 | Příplatek k potrubí měděnému za potrubí vedené v kotelnách nebo strojovnách D 35x1,5 | m | 2 |  | 0 | 6e-05 | 0.00012 | 0 | 0 | 21 | 16 | 2
69 | K | 731 | 733224207 | Příplatek k potrubí měděnému za potrubí vedené v kotelnách nebo strojovnách D 42x1,5 | m | 6 |  | 0 | 0.0001 | 0.0006 | 0 | 0 | 21 | 16 | 2
70 | K | 731 | 733224222 | Příplatek k potrubí měděnému za zhotovení přípojky z trubek měděných D 15x1 | kus | 68 |  | 0 | 1e-05 | 0.00068 | 0 | 0 | 21 | 16 | 2
71 | K | 731 | 733291101 | Zkouška těsnosti potrubí měděné do D 35x1,5 | m | 412 |  | 0 | 0 | 0 | 0 | 0 | 21 | 16 | 2
72 | K | 731 | 733291102 | Zkouška těsnosti potrubí měděné do D 64x2 | m | 6 |  | 0 | 0 | 0 | 0 | 0 | 21 | 16 | 2
73 | K | 731 | 733xxx01 | Rozety na přípojky potrubí d15 - bílé | m | 44 |  | 0 | 0.00108 | 0.04752 | 0 | 0 | 21 | 16 | 2
74 | K | 731 | 733xxx02 | Zednické přípomoce - prostupy konstrukcemi vrtáním do průměru 40mm | m | 52 |  | 0 | 0.00108 | 0.05616 | 0 | 0 | 21 | 16 | 2
75 | K | 731 | 998733103 | Přesun hmot tonážní pro rozvody potrubí v objektech v do 24 m | t | 0.384 |  | 0 | 0 | 0 | 0 | 0 | 21 | 16 | 2
| D |  | 734 | Ústřední vytápění - armatury |  |  |  | 0 |  | 0.04501 |  | 0 |  |  | 1
76 | K | 731 | 734209103 | Montáž armatury závitové s jedním závitem G 1/2 | kus | 9 |  | 0 | 3e-05 | 0.00027 | 0 | 0 | 21 | 16 | 2
77 | M | MAT | 551243890 | kohout vypouštěcí kulový, s hadicovou vývodkou a zátkou, PN 10, T 110°C R608 1/2" | kus | 9 |  | 0 | 0.00019 | 0.00171 | 0 | 0 | 21 | 32 | 2
78 | K | 731 | 734209115 | Montáž armatury závitové s dvěma závity G 1 | kus | 1 |  | 0 | 0.00015 | 0.00015 | 0 | 0 | 21 | 16 | 2
79 | K | 731 | 734209116 | Montáž armatury závitové s dvěma závity G 5/4 | kus | 1 |  | 0 | 0.00022 | 0.00022 | 0 | 0 | 21 | 16 | 2
80 | M | MAT | 734xxx04 | Vent.vyvažovací s vypouštěním 1" STAD | kus | 1 |  | 0 | 0 | 0 | 0 | 0 | 21 | 32 | 2
81 | M | MAT | 734xxx05 | Vent.vyvažovací s vypouštěním 5/4" STAD | kus | 1 |  | 0 | 0 | 0 | 0 | 0 | 21 | 32 | 2
82 | K | 731 | 734221536 | Ventil závitový termostatický rohový dvouregulační G 1/2 PN 16 do 110°C bez hlavice ovládání | kus | 12 |  | 0 | 0.00028 | 0.00336 | 0 | 0 | 21 | 16 | 2
83 | K | 731 | 734221683 | Termostatická hlavice kapalinová PN 10 do 110°C s vestavěným čidlem | kus | 34 |  | 0 | 0.00015 | 0.0051 | 0 | 0 | 21 | 16 | 2
84 | K | 731 | 734242414 | Ventil závitový zpětný přímý G 1 PN 16 do 110°C | kus | 1 |  | 0 | 0.00025 | 0.00025 | 0 | 0 | 21 | 16 | 2
85 | K | 731 | 734242416 | Ventil závitový zpětný přímý G 6/4 PN 16 do 110°C | kus | 1 |  | 0 | 0.00052 | 0.00052 | 0 | 0 | 21 | 16 | 2
86 | K | 731 | 734261403 | Armatura připojovací rohová G 3/4x18 PN 10 do 110°C radiátorů typu VK | kus | 22 |  | 0 | 0.00071 | 0.01562 | 0 | 0 | 21 | 16 | 2
87 | K | 731 | 734261417 | Šroubení regulační radiátorové rohové G 1/2 s vypouštěním | kus | 12 |  | 0 | 0.00024 | 0.00288 | 0 | 0 | 21 | 16 | 2
88 | K | 731 | 734291246 | Filtr závitový přímý G 1 1/2 PN 16 do 130°C s vnitřními závity | kus | 2 |  | 0 | 0.00114 | 0.00228 | 0 | 0 | 21 | 16 | 2
89 | K | 731 | 734292715 | Kohout kulový přímý G 1 PN 42 do 185°C vnitřní závit | kus | 3 |  | 0 | 0.0005 | 0.0015 | 0 | 0 | 21 | 16 | 2
90 | K | 731 | 734292716 | Kohout kulový přímý G 1 1/4 PN 42 do 185°C vnitřní závit | kus | 1 |  | 0 | 0.0007 | 0.0007 | 0 | 0 | 21 | 16 | 2
91 | K | 731 | 734292717 | Kohout kulový přímý G 1 1/2 PN 42 do 185°C vnitřní závit | kus | 7 |  | 0 | 0.00107 | 0.00749 | 0 | 0 | 21 | 16 | 2
92 | K | 731 | 734411101 | Teploměr technický s pevným stonkem a jímkou zadní připojení průměr 63 mm délky 50 mm | kus | 2 |  | 0 | 0.00057 | 0.00114 | 0 | 0 | 21 | 16 | 2
93 | K | 731 | 734421102 | Tlakoměr s pevným stonkem a zpětnou klapkou tlak 0-16 bar průměr 63 mm spodní připojení | kus | 1 |  | 0 | 0.00147 | 0.00147 | 0 | 0 | 21 | 16 | 2
94 | K | 731 | 734494111 | Návarek s metrickým závitem M 12x1,5 délky do 220 mm | kus | 1 |  | 0 | 0.00035 | 0.00035 | 0 | 0 | 21 | 16 | 2
95 | K | PK | 734xxx04 | SU R 3/4......VENTIL SE ZAJIŠTĚNÍM V OTEVŘ.POLOZE REFLEX 3/4" | kus | 1 |  | 0 | 0 | 0 | 0 | 0 | 21 | 16 | 2
96 | K | PK | 734xxx06 | Ruční odvzdušňovací ventil 3/8" s nádobkou DN 50 | kus | 2 |  | 0 | 0 | 0 | 0 | 0 | 21 | 16 | 2
97 | K | PK | 734xxx07 | Vyregulování vyvažovacích patních regulačních ventilů, změření a zaprotokolování průtoku | kus | 2 |  | 0 | 0 | 0 | 0 | 0 | 21 | 16 | 2
98 | K | 731 | 998734103 | Přesun hmot tonážní pro armatury v objektech v do 24 m | t | 0.045 |  | 0 | 0 | 0 | 0 | 0 | 21 | 16 | 2
| D |  | 735 | Ústřední vytápění - otopná tělesa |  |  |  | 0 |  | 1.7921 |  | 1.1843 |  |  | 1
99 | K | 731 | 735000912 | Vyregulování ventilu nebo kohoutu dvojregulačního s termostatickým ovládáním | kus | 64 |  | 0 | 0 | 0 | 0 | 0 | 21 | 16 | 2
100 | K | 731 | 735151472 | Otopné těleso panelové Korado Radik Klasik typ 21 výška/délka 600/500 mm | kus | 1 |  | 0 | 0.01655 | 0.01655 | 0 | 0 | 21 | 16 | 2
101 | K | 731 | 735151475 | Otopné těleso panelové Korado Radik Klasik typ 21 výška/délka 600/800 mm | kus | 2 |  | 0 | 0.02516 | 0.05032 | 0 | 0 | 21 | 16 | 2
102 | K | 731 | 735151476 | Otopné těleso panelové Korado Radik Klasik typ 21 výška/délka 600/900 mm | kus | 1 |  | 0 | 0.02803 | 0.02803 | 0 | 0 | 21 | 16 | 2
103 | K | 731 | 735151577 | Otopné těleso panelové Korado Radik Klasik typ 22 výška/délka 600/1000 mm | kus | 2 |  | 0 | 0.0348 | 0.0696 | 0 | 0 | 21 | 16 | 2
104 | K | 731 | 735151597 | Otopné těleso panelové Korado Radik Klasik typ 22 výška/délka 900/1000 mm | kus | 1 |  | 0 | 0.0561 | 0.0561 | 0 | 0 | 21 | 16 | 2
105 | K | 731 | 735151680 | Otopné těleso panelové Korado Radik Klasik typ 33 výška/délka 600/1400 mm | kus | 2 |  | 0 | 0.08032 | 0.16064 | 0 | 0 | 21 | 16 | 2
106 | K | 731 | 735151821 | Demontáž otopného tělesa panelového dvouřadého délka do 1500 mm | kus | 10 |  | 0 | 8e-05 | 0.0008 | 0.02493 | 0.2493 | 21 | 16 | 2
107 | K | 731 | 735151822 | Demontáž otopného tělesa panelového dvouřadého délka do 2820 mm | kus | 20 |  | 0 | 8e-05 | 0.0016 | 0.04675 | 0.935 | 21 | 16 | 2
108 | K | 731 | 735152491 | Otopné těleso panelové Korado Radik Ventil Kompakt typ 21 VK výška/délka 900/400 mm | kus | 2 |  | 0 | 0.0204 | 0.0408 | 0 | 0 | 21 | 16 | 2
109 | K | 731 | 735152596 | Otopné těleso panelové Korado Radik Ventil Kompakt typ 22 VK výška/délka 900/900 mm | kus | 1 |  | 0 | 0.05071 | 0.05071 | 0 | 0 | 21 | 16 | 2
110 | K | 731 | 735152677 | Otopné těleso panelové Korado Radik Ventil Kompakt typ 33 VK výška/délka 600/1000 mm | kus | 1 |  | 0 | 0.058 | 0.058 | 0 | 0 | 21 | 16 | 2
111 | K | 731 | 735152678 | Otopné těleso panelové Korado Radik Ventil Kompakt typ 33 VK výška/délka 600/1100 mm | kus | 6 |  | 0 | 0.0622 | 0.3732 | 0 | 0 | 21 | 16 | 2
112 | K | 731 | 735152679 | Otopné těleso panelové Korado Radik Ventil Kompakt typ 33 VK výška/délka 600/1200 mm | kus | 9 |  | 0 | 0.06916 | 0.62244 | 0 | 0 | 21 | 16 | 2
113 | K | 731 | 735152680 | Otopné těleso panelové Korado Radik Ventil Kompakt typ 33 VK výška/délka 600/1400 mm | kus | 1 |  | 0 | 0.08032 | 0.08032 | 0 | 0 | 21 | 16 | 2
114 | K | 731 | 735152681 | Otopné těleso panelové Korado Radik Ventil Kompakt typ 33 VK výška/délka 600/1600 mm | kus | 2 |  | 0 | 0.09148 | 0.18296 | 0 | 0 | 21 | 16 | 2
115 | K | PK | 735predb001 | Trubkové těleso Koralux Linear Comfort | kus | 1 |  | 0 | 0 | 0 | 0 | 0 | 21 | 16 | 2
116 | K | 731 | 998735102 | Přesun hmot tonážní pro otopná tělesa v objektech v do 12 m | t | 2.5 |  | 0 | 0 | 0 | 0 | 0 | 21 | 16 | 2
| D |  | 101 | TOPNÁ ZKOUŠKA |  |  |  | 0 |  | 0 |  | 0 |  |  | 2
117 | K | PK | 101a | Topná zkouška do 100 kW | hod | 24 |  | 0 | 0 | 0 | 0 | 0 | 21 | 512 | 3
| D |  | 783 | Dokončovací práce - nátěry |  |  |  | 0 |  | 0.00077 |  | 0 |  |  | 1
118 | K | 783 | 783425412 | Nátěry syntetické potrubí do DN 50 barva dražší lesklý povrch 1x antikorozní, 1x základní, 2x email | m | 7 |  | 0 | 0.00011 | 0.00077 | 0 | 0 | 21 | 16 | 2
|  |  |  | Celkem |  |  |  | 0 |  | 2.3026 |  | 3.9992